## battery
param | value
details | Bateria Smart de 12,8 V e 25,6 V de fosfato de ferro-lítio
brand | Victron
v_nom | 12.8
eff | 92
p_nom_25_ah | 300
p_nom_0_ah | 240
p_nom_-20_ah | 150
e_nom_25_wh | 3840
i_continuous_discharge_max | 600
i_continuous_discharge_recommended | 300
desired_autonomy | 4
discharge_depth_pd | 80

## controller
param | value
detail | MPPT 100/20
brand | Victron
parallel_controllers | 2
v_min | 51.2
v_max | 100
i_load | 20
p_max | 1160

## inverter
param | value
eff | 85

## panels
param | value
details | CS6U-330P
brand | CanadianSolar
t_min | 0
t_max | 45
p_max | 330
i_pmax | 8.88
v_pmax | 37.2
i_cc | 7.66
v_oc | 41.9
voc_temperature_coef | -0.31
isc_temperature_coef | 0.053

## system
param | value
v_nom | 48
red1 | 0.75
red2 | 0.9